## 电缆清单总表
序号 | 电缆编号 | 起点设备 | 起点位置 | 终点设备 | 终点位置 | 电缆型号 | 电缆规格 | 长度(m) | 数量 | 敷设方式 | 备注
1 | C-P001 | 原水输送泵 | 水处理MCC柜 | WT-PLC柜 | 原水输送泵 | 动力电缆 | YJV-0.6/1kV 4×2.5 | 30 | 1 | 桥架
2 | C-P002 | 纯水输送泵 | 水处理MCC柜 | WT-PLC柜 | 纯水输送泵 | 动力电缆 | YJV-0.6/1kV 4×2.5 | 30 | 1 | 桥架
3 | C-P003 | 茶汁输送泵 | 萃取MCC柜 | EX-PLC柜 | 茶汁输送泵 | 动力电缆 | YJV-0.6/1kV 4×2.5 | 30 | 1 | 桥架
4 | C-P004 | 超滤循环泵 | 过滤MCC柜 | FL-PLC柜 | 超滤循环泵 | 动力电缆 | YJV-0.6/1kV 4×2.5 | 30 | 1 | 桥架
5 | C-P005 | 调配液输送泵 | 调配MCC柜 | BL-PLC柜 | 调配液输送泵 | 动力电缆 | YJV-0.6/1kV 4×2.5 | 30 | 1 | 桥架
6 | C-P006 | UHT产品泵 | UHTMCC柜 | UH-PLC柜 | UHT产品泵 | 动力电缆 | YJV-0.6/1kV 4×2.5 | 30 | 1 | 桥架
7 | C-P007 | CIP输送泵 | CIPMCC柜 | CP-PLC柜 | CIP输送泵 | 动力电缆 | YJV-0.6/1kV 4×2.5 | 30 | 1 | 桥架
8 | C-M008 | 茶叶粉碎机 | 茶叶前处理MCC柜 | TH-PLC柜 | 茶叶粉碎机 | 动力电缆 | YJV-0.6/1kV 4×4 | 40 | 1 | 桥架
9 | C-M009 | 碟式离心机 | 过滤MCC柜 | FL-PLC柜 | 碟式离心机 | 动力电缆 | YJV-0.6/1kV 4×4 | 50 | 1 | 桥架

## 动力电缆
序号 | 电缆编号 | 设备名称 | 功率(kW) | 电缆型号 | 规格 | 芯数×截面 | 长度(m) | 起点 | 终点 | 敷设方式

## 控制电缆
序号 | 电缆编号 | 用途 | 电缆型号 | 规格 | 芯数×截面 | 长度(m) | 起点 | 终点 | 备注

## 通讯电缆
序号 | 电缆编号 | 类型 | 协议 | 起点 | 终点 | 长度(m) | 型号 | 备注