## 仪表清单
位号 | 仪表名称 | 安装位置 | 类型 | 测量范围 | 单位 | 品牌 | 型号 | 数量 | 精度 | 信号类型 | 供电 | 备注
WT-101-LT | 原水箱液位 | 水处理工段 |  | 0-100 | % | E+H | FTL51 | 1 | ±0.5% | 4-20mA | 24VDC
WT-101-TT | 原水箱温度 | 水处理工段 |  | 0-50 | ℃ | E+H | TR45 | 1 | ±0.5% | 4-20mA | 24VDC
WT-102-FT | 多介质过滤器过滤流量 | 水处理工段 |  | 0-15 | m³/h | E+H | 10P | 1 | ±0.5% | 4-20mA | 24VDC
WT-102-PT | 多介质过滤器RO前压力 | 水处理工段 |  | 0-1 | MPa | E+H | PT51 | 1 | ±0.5% | 4-20mA | 24VDC
WT-103-FT | 活性炭过滤器活性炭过滤流量 | 水处理工段 |  | 0-15 | m³/h | E+H | 10P | 1 | ±0.5% | 4-20mA | 24VDC
WT-103-PT | 活性炭过滤器高压泵压力 | 水处理工段 |  | 0-2 | MPa | E+H | PT51 | 1 | ±0.5% | 4-20mA | 24VDC
WT-104-PT | RO反渗透系统RO段压力 | 水处理工段 |  | 0-1.5 | MPa | E+H | PT51 | 1 | ±0.5% | 4-20mA | 24VDC
WT-104-FT | RO反渗透系统RO产水流量 | 水处理工段 |  | 0-10 | m³/h | E+H | 10P | 1 | ±0.5% | 4-20mA | 24VDC
WT-104-CtT | RO反渗透系统产水电导率 | 水处理工段 |  | 0-50 | μS/cm | E+H | CTE | 1 | ±0.5% | 4-20mA | 24VDC
WT-105-PT | 离子交换柱离子交换后压力 | 水处理工段 |  | 0-0.5 | MPa | E+H | PT51 | 1 | ±0.5% | 4-20mA | 24VDC
WT-105-CtT | 离子交换柱离子交换水电导率 | 水处理工段 |  | 0-50 | μS/cm | E+H | CTE | 1 | ±0.5% | 4-20mA | 24VDC
WT-106-TT | UV紫外线杀菌器UV前温度 | 水处理工段 |  | 0-50 | ℃ | E+H | TR45 | 1 | ±0.5% | 4-20mA | 24VDC
WT-107-LT | 纯水储罐液位 | 水处理工段 |  | 0-100 | % | E+H | FTL51 | 1 | ±0.5% | 4-20mA | 24VDC
WT-107-TT | 纯水储罐温度 | 水处理工段 |  | 0-50 | ℃ | E+H | TR45 | 1 | ±0.5% | 4-20mA | 24VDC
TH-101-LT | 茶叶储罐液位 | 茶叶前处理工段 |  | 0-100 | % | E+H | FTL51 | 1 | ±0.5% | 4-20mA | 24VDC
TH-102-FT | 茶叶粉碎机茶叶粉碎流量 | 茶叶前处理工段 |  | 0-300 | kg/h | E+H | 10P | 1 | ±0.5% | 4-20mA | 24VDC
EX-101-LT | 萃取罐1液位 | 萃取工段 |  | 0-100 | % | E+H | FTL51 | 1 | ±0.5% | 4-20mA | 24VDC
EX-101-TT | 萃取罐1萃取罐1温度 | 萃取工段 |  | 0-120 | ℃ | E+H | TR45 | 1 | ±0.5% | 4-20mA | 24VDC
EX-101-FT | 萃取罐1萃取罐1进水量 | 萃取工段 |  | 0-5 | m³/h | E+H | 10P | 1 | ±0.5% | 4-20mA | 24VDC
EX-102-LT | 萃取罐2液位 | 萃取工段 |  | 0-100 | % | E+H | FTL51 | 1 | ±0.5% | 4-20mA | 24VDC
EX-102-TT | 萃取罐2萃取罐2温度 | 萃取工段 |  | 0-120 | ℃ | E+H | TR45 | 1 | ±0.5% | 4-20mA | 24VDC
EX-103-LT | 萃取罐3液位 | 萃取工段 |  | 0-100 | % | E+H | FTL51 | 1 | ±0.5% | 4-20mA | 24VDC
EX-103-TT | 萃取罐3萃取罐3温度 | 萃取工段 |  | 0-120 | ℃ | E+H | TR45 | 1 | ±0.5% | 4-20mA | 24VDC
EX-104-FT | 茶渣分离器茶渣分离流量 | 萃取工段 |  | 0-5 | m³/h | E+H | 10P | 1 | ±0.5% | 4-20mA | 24VDC
EX-104-TT | 茶渣分离器茶汁出口温度 | 萃取工段 |  | 0-100 | ℃ | E+H | TR45 | 1 | ±0.5% | 4-20mA | 24VDC
EX-105-PT | 茶汁冷却器冷却器出口压力 | 萃取工段 |  | 0-0.5 | MPa | E+H | PT51 | 1 | ±0.5% | 4-20mA | 24VDC
EX-105-TT | 茶汁冷却器冷却器出口温度 | 萃取工段 |  | 0-50 | ℃ | E+H | TR45 | 1 | ±0.5% | 4-20mA | 24VDC
EX-106-LT | 萃取液储罐液位 | 萃取工段 |  | 0-100 | % | E+H | FTL51 | 1 | ±0.5% | 4-20mA | 24VDC
EX-106-TT | 萃取液储罐温度 | 萃取工段 |  | 0-50 | ℃ | E+H | TR45 | 1 | ±0.5% | 4-20mA | 24VDC
FL-101-PT | 碟式离心机碟式离心机进口压力 | 过滤工段 |  | 0-0.3 | MPa | E+H | PT51 | 1 | ±0.5% | 4-20mA | 24VDC
FL-102-PT | 超滤膜组件超滤进口压力 | 过滤工段 |  | 0-0.4 | MPa | E+H | PT51 | 1 | ±0.5% | 4-20mA | 24VDC
FL-102-PT2 | 超滤膜组件超滤出口压力 | 过滤工段 |  | 0-0.3 | MPa | E+H | PT51 | 1 | ±0.5% | 4-20mA | 24VDC
FL-102-FT | 超滤膜组件超滤产水流量 | 过滤工段 |  | 0-6 | m³/h | E+H | 10P | 1 | ±0.5% | 4-20mA | 24VDC
FL-102-FT2 | 超滤膜组件超滤浓水流量 | 过滤工段 |  | 0-2 | m³/h | E+H | 10P | 1 | ±0.5% | 4-20mA | 24VDC
FL-102-TT | 超滤膜组件超滤进口温度 | 过滤工段 |  | 0-80 | ℃ | E+H | TR45 | 1 | ±0.5% | 4-20mA | 24VDC
FL-103-PT | 超滤循环泵超滤循环泵出口压力 | 过滤工段 |  | 0-0.6 | MPa | E+H | PT51 | 1 | ±0.5% | 4-20mA | 24VDC
FL-103-FT | 超滤循环泵超滤循环流量 | 过滤工段 |  | 0-8 | m³/h | E+H | 10P | 1 | ±0.5% | 4-20mA | 24VDC
BL-101-LT | 调配罐1液位 | 调配工段 |  | 0-100 | % | E+H | FTL51 | 1 | ±0.5% | 4-20mA | 24VDC
BL-101-TT | 调配罐1温度 | 调配工段 |  | 0-50 | ℃ | E+H | TR45 | 1 | ±0.5% | 4-20mA | 24VDC
BL-101-AT | 调配罐1pH值 | 调配工段 |  | 0-14 |  | E+H | CTE | 1 | ±0.5% | 4-20mA | 24VDC
BL-101-BT | 调配罐1Brix值 | 调配工段 |  | 0-20 | °Brix | E+H | CTE | 1 | ±0.5% | 4-20mA | 24VDC
BL-102-LT | 调配罐2液位 | 调配工段 |  | 0-100 | % | E+H | FTL51 | 1 | ±0.5% | 4-20mA | 24VDC
BL-102-TT | 调配罐2温度 | 调配工段 |  | 0-50 | ℃ | E+H | TR45 | 1 | ±0.5% | 4-20mA | 24VDC
BL-102-AT | 调配罐2pH值 | 调配工段 |  | 0-14 |  | E+H | CTE | 1 | ±0.5% | 4-20mA | 24VDC
BL-102-BT | 调配罐2Brix值 | 调配工段 |  | 0-20 | °Brix | E+H | CTE | 1 | ±0.5% | 4-20mA | 24VDC
BL-103-LT | 糖浆溶解罐液位 | 调配工段 |  | 0-100 | % | E+H | FTL51 | 1 | ±0.5% | 4-20mA | 24VDC
BL-103-TT | 糖浆溶解罐糖浆罐温度 | 调配工段 |  | 0-80 | ℃ | E+H | TR45 | 1 | ±0.5% | 4-20mA | 24VDC
BL-103-BT | 糖浆溶解罐糖浆Brix值 | 调配工段 |  | 0-50 | °Brix | E+H | CTE | 1 | ±0.5% | 4-20mA | 24VDC
BL-104-LT | 糖浆储罐液位 | 调配工段 |  | 0-100 | % | E+H | FTL51 | 1 | ±0.5% | 4-20mA | 24VDC
BL-105-LT | 酸液罐液位 | 调配工段 |  | 0-100 | % | E+H | FTL51 | 1 | ±0.5% | 4-20mA | 24VDC
BL-105-AT | 酸液罐pH值 | 调配工段 |  | 0-14 |  | E+H | CTE | 1 | ±0.5% | 4-20mA | 24VDC
HM-101-PT | 高压均质机均质进口压力 | 均质工段 |  | 0-1 | MPa | E+H | PT51 | 1 | ±0.5% | 4-20mA | 24VDC
HM-101-PT2 | 高压均质机均质工作压力 | 均质工段 |  | 0-40 | MPa | E+H | PT51 | 1 | ±0.5% | 4-20mA | 24VDC
HM-101-TT | 高压均质机均质进口温度 | 均质工段 |  | 0-100 | ℃ | E+H | TR45 | 1 | ±0.5% | 4-20mA | 24VDC
HM-101-FT | 高压均质机均质流量 | 均质工段 |  | 0-5 | m³/h | E+H | 10P | 1 | ±0.5% | 4-20mA | 24VDC
HM-101-TT2 | 高压均质机均质阀温度 | 均质工段 |  | 0-150 | ℃ | E+H | TR45 | 1 | ±0.5% | 4-20mA | 24VDC
HM-103-PT | 均质压力传感器均质压力 | 均质工段 |  | 0-40 | MPa | E+H | PT51 | 1 | ±0.5% | 4-20mA | 24VDC
UH-101-TT1 | UHT杀菌锅预热段温度 | UHT工段 |  | 0-150 | ℃ | E+H | TR45 | 1 | ±0.5% | 4-20mA | 24VDC
UH-101-TT2 | UHT杀菌锅杀菌段温度 | UHT工段 |  | 0-150 | ℃ | E+H | TR45 | 1 | ±0.5% | 4-20mA | 24VDC
UH-101-TT3 | UHT杀菌锅保温段温度 | UHT工段 |  | 0-150 | ℃ | E+H | TR45 | 1 | ±0.5% | 4-20mA | 24VDC
UH-101-TT4 | UHT杀菌锅冷却段进口温度 | UHT工段 |  | 0-100 | ℃ | E+H | TR45 | 1 | ±0.5% | 4-20mA | 24VDC
UH-101-TT5 | UHT杀菌锅冷却段出口温度 | UHT工段 |  | 0-50 | ℃ | E+H | TR45 | 1 | ±0.5% | 4-20mA | 24VDC
UH-101-PT1 | UHT杀菌锅杀菌前压力 | UHT工段 |  | 0-1 | MPa | E+H | PT51 | 1 | ±0.5% | 4-20mA | 24VDC
UH-101-PT2 | UHT杀菌锅杀菌压力 | UHT工段 |  | 0-0.6 | MPa | E+H | PT51 | 1 | ±0.5% | 4-20mA | 24VDC
UH-101-FT | UHT杀菌锅产品流量 | UHT工段 |  | 0-5 | m³/h | E+H | 10P | 1 | ±0.5% | 4-20mA | 24VDC
UH-102-TT | 预热器热水系统温度 | UHT工段 |  | 0-150 | ℃ | E+H | TR45 | 1 | ±0.5% | 4-20mA | 24VDC
UH-102-PT | 预热器蒸汽压力 | UHT工段 |  | 0-1.5 | MPa | E+H | PT51 | 1 | ±0.5% | 4-20mA | 24VDC
UH-105-LT | 无菌储罐液位 | UHT工段 |  | 0-100 | % | E+H | FTL51 | 1 | ±0.5% | 4-20mA | 24VDC
UH-105-TT | 无菌储罐温度 | UHT工段 |  | 0-50 | ℃ | E+H | TR45 | 1 | ±0.5% | 4-20mA | 24VDC
UH-105-PT | 无菌储罐无菌储罐压力 | UHT工段 |  | 0-0.1 | MPa | E+H | PT51 | 1 | ±0.5% | 4-20mA | 24VDC
UH-106-TT | 温度传感器温度传感器 | UHT工段 |  | 0-150 | ℃ | E+H | TR45 | 1 | ±0.5% | 4-20mA | 24VDC
BF-101-TT | 吹瓶机模具温度 | 制瓶工段 |  | 0-300 | ℃ | E+H | TR45 | 1 | ±0.5% | 4-20mA | 24VDC
BF-101-PT | 吹瓶机吹瓶气压 | 制瓶工段 |  | 0-0.5 | MPa | E+H | PT51 | 1 | ±0.5% | 4-20mA | 24VDC
BF-101-FT | 吹瓶机压缩空气流量 | 制瓶工段 |  | 0-300 | Nm³/h | E+H | 10P | 1 | ±0.5% | 4-20mA | 24VDC
BF-102-TT | 瓶胚加热炉加热区温度 | 制瓶工段 |  | 0-200 | ℃ | E+H | TR45 | 1 | ±0.5% | 4-20mA | 24VDC
BF-102-FT | 瓶胚加热炉空气流量 | 制瓶工段 |  | 0-100 | Nm³/h | E+H | 10P | 1 | ±0.5% | 4-20mA | 24VDC
PF-101-TT | 吹灌一体机灌装温度 | 灌装工段 |  | 0-100 | ℃ | E+H | TR45 | 1 | ±0.5% | 4-20mA | 24VDC
PF-101-LT | 吹灌一体机灌装液位 | 灌装工段 |  | 0-100 | % | E+H | FTL51 | 1 | ±0.5% | 4-20mA | 24VDC
PF-101-PT | 吹灌一体机灌装背压 | 灌装工段 |  | 0-0.5 | MPa | E+H | PT51 | 1 | ±0.5% | 4-20mA | 24VDC
PF-102-TT | 瓶盖消毒器消毒温度 | 灌装工段 |  | 0-100 | ℃ | E+H | TR45 | 1 | ±0.5% | 4-20mA | 24VDC
CG-101-TT | 旋盖机扭矩显示 | 旋盖工段 |  | 0-2.0 | Nm | E+H | TR45 | 1 | ±0.5% | 4-20mA | 24VDC
CG-102-LT | 瓶盖料仓瓶盖料位 | 旋盖工段 |  | 0-100 | % | E+H | FTL51 | 1 | ±0.5% | 4-20mA | 24VDC
LI-101-FT | 视觉灯检机正品计数 | 灯检工段 |  | 0-100 | 瓶 | E+H | 10P | 1 | ±0.5% | 4-20mA | 24VDC
LI-101-FT2 | 视觉灯检机次品计数 | 灯检工段 |  | 0-100 | 瓶 | E+H | 10P | 1 | ±0.5% | 4-20mA | 24VDC
CI-101-TT | 激光喷码机激光器温度 | 喷码工段 |  | 0-100 | ℃ | E+H | TR45 | 1 | ±0.5% | 4-20mA | 24VDC
CI-102-FT | 视觉检测相机检测计数 | 喷码工段 |  | 0-100 | 瓶 | E+H | 10P | 1 | ±0.5% | 4-20mA | 24VDC
LB-101-PT | 贴标机标签纸剩余量 | 贴标工段 |  | 0-100 | % | E+H | PT51 | 1 | ±0.5% | 4-20mA | 24VDC
CA-101-FT | 纸箱成型机纸箱供应计数 | 装箱工段 |  | 0-100 | 个 | E+H | 10P | 1 | ±0.5% | 4-20mA | 24VDC
CA-102-FT | 装箱机装箱速度 | 装箱工段 |  | 0-60 | 箱/min | E+H | 10P | 1 | ±0.5% | 4-20mA | 24VDC
PK-101-TT | 冷却隧道冷却隧道入口温度 | 膜包工段 |  | 0-100 | ℃ | E+H | TR45 | 1 | ±0.5% | 4-20mA | 24VDC
PK-101-PT | 冷却隧道冷却隧道气压 | 膜包工段 |  | 0-1 | kPa | E+H | PT51 | 1 | ±0.5% | 4-20mA | 24VDC
PK-103-PT | 贴标机标签纸剩余量 | 膜包工段 |  | 0-100 | % | E+H | PT51 | 1 | ±0.5% | 4-20mA | 24VDC
PK-105-FT | 纸箱成型机纸箱供应计数 | 膜包工段 |  | 0-100 | 个 | E+H | 10P | 1 | ±0.5% | 4-20mA | 24VDC
PK-106-FT | 装箱机装箱速度 | 膜包工段 |  | 0-60 | 箱/min | E+H | 10P | 1 | ±0.5% | 4-20mA | 24VDC
CP-101-LT | CIP碱液罐液位 | CIP工段 |  | 0-100 | % | E+H | FTL51 | 1 | ±0.5% | 4-20mA | 24VDC
CP-101-CtT | CIP碱液罐碱液浓度 | CIP工段 |  | 0-5 | % | E+H | CTE | 1 | ±0.5% | 4-20mA | 24VDC
CP-101-TT | CIP碱液罐碱液温度 | CIP工段 |  | 0-100 | ℃ | E+H | TR45 | 1 | ±0.5% | 4-20mA | 24VDC
CP-102-CtT | CIP酸液罐酸液浓度 | CIP工段 |  | 0-3 | % | E+H | CTE | 1 | ±0.5% | 4-20mA | 24VDC
CP-102-TT | CIP酸液罐酸液温度 | CIP工段 |  | 0-100 | ℃ | E+H | TR45 | 1 | ±0.5% | 4-20mA | 24VDC
CP-103-LT | CIP热水罐液位 | CIP工段 |  | 0-100 | % | E+H | FTL51 | 1 | ±0.5% | 4-20mA | 24VDC
CP-103-TT | CIP热水罐热水罐温度 | CIP工段 |  | 0-100 | ℃ | E+H | TR45 | 1 | ±0.5% | 4-20mA | 24VDC
CP-104-FT | CIP输送泵CIP回水流速 | CIP工段 |  | 0-10 | m³/h | E+H | 10P | 1 | ±0.5% | 4-20mA | 24VDC
CP-104-CtT | CIP输送泵CIP回水电导率 | CIP工段 |  | 0-500 | μS/cm | E+H | CTE | 1 | ±0.5% | 4-20mA | 24VDC

## 温度仪表
位号 | 名称 | 安装位置 | 类型 | 范围 | 单位 | 精度 | 品牌 | 型号

## 压力仪表
位号 | 名称 | 安装位置 | 范围 | 单位 | 精度 | 品牌 | 型号

## 流量仪表
位号 | 名称 | 安装位置 | 范围 | 单位 | 精度 | 品牌 | 型号 | 通讯协议

## 液位仪表
位号 | 名称 | 安装位置 | 类型 | 范围 | 单位 | 精度 | 品牌 | 型号

## 分析仪表
位号 | 名称 | 安装位置 | 类型 | 范围 | 单位 | 精度 | 品牌 | 型号 | 通讯协议