## 端子定义总表
PLC柜 | 端子排号 | 端子号 | 信号类型 | 位号 | 设备名称 | 信号描述 | 公共端 | 备注
WT | PLC柜 | IW0 | AI | WT-101-LT | 原水箱液位 | LT信号 | 4-20mA
WT | PLC柜 | IW2 | AI | WT-101-TT | 原水箱温度 | TT信号 | 4-20mA
WT | PLC柜 | IW4 | AI | WT-102-FT | 多介质过滤器过滤流量 | FT信号 | 4-20mA
WT | PLC柜 | IW6 | AI | WT-102-PT | 多介质过滤器RO前压力 | PT信号 | 4-20mA
WT | PLC柜 | IW8 | AI | WT-103-FT | 活性炭过滤器活性炭过滤流量 | FT信号 | 4-20mA
WT | PLC柜 | IW10 | AI | WT-103-PT | 活性炭过滤器高压泵压力 | PT信号 | 4-20mA
WT | PLC柜 | IW12 | AI | WT-104-PT | RO反渗透系统RO段压力 | PT信号 | 4-20mA
WT | PLC柜 | IW14 | AI | WT-104-FT | RO反渗透系统RO产水流量 | FT信号 | 4-20mA
PF | PLC柜 | I0.0 | DI | PF-103-DT | 金属检测机金属检测机状态 | DT状态 | 1M
PF | PLC柜 | I0.1 | DI | PF-104-DT | 漏堵检测器漏堵检测器状态 | DT状态 | 1M
LI | PLC柜 | I0.2 | DI | LI-101-DT | 视觉灯检机工位1状态 | DT状态 | 1M
LI | PLC柜 | I0.3 | DI | LI-101-DT2 | 视觉灯检机工位2状态 | DT2状态 | 1M
LI | PLC柜 | I0.4 | DI | LI-101-DT3 | 视觉灯检机工位3状态 | DT3状态 | 1M
LI | PLC柜 | I0.5 | DI | LI-101-DT4 | 视觉灯检机工位4状态 | DT4状态 | 1M
CI | PLC柜 | I0.6 | DI | CI-101-DT | 激光喷码机设备状态 | DT状态 | 1M
CI | PLC柜 | I0.7 | DI | CI-102-DT | 视觉检测相机相机状态 | DT状态 | 1M
LB | PLC柜 | I1.0 | DI | LB-102-DT | 标签检测系统标签检测状态 | DT状态 | 1M
CA | PLC柜 | I1.1 | DI | CA-101-DT | 纸箱成型机纸箱成型状态 | DT状态 | 1M
CA | PLC柜 | I1.2 | DI | CA-103-DT | 重量检测机重量检测机状态 | DT状态 | 1M
PK | PLC柜 | I1.3 | DI | PK-104-DT | 喷码机喷码机状态 | DT状态 | 1M
PK | PLC柜 | I1.4 | DI | PK-105-DT | 纸箱成型机纸箱成型状态 | DT状态 | 1M
PK | PLC柜 | I1.5 | DI | PK-107-DT | 重量检测机重量检测机状态 | DT状态 | 1M

## DI数字量输入
PLC柜 | 模块槽位 | 端子 | 位号 | 设备 | 信号 | 公共端 | 备注

## DO数字量输出
PLC柜 | 模块槽位 | 端子 | 位号 | 设备 | 信号 | 公共端 | 备注

## AI模拟量输入
PLC柜 | 模块槽位 | 通道 | 位号 | 设备 | 信号 | 量程 | 备注

## AO模拟量输出
PLC柜 | 模块槽位 | 通道 | 位号 | 设备 | 信号 | 量程 | 备注

## 通讯端口定义
PLC柜 | 端口 | 协议 | 波特率 | 设备 | IP地址 | 功能 | 备注